## 上位机命令
BYTE
data_ptr[0-1] | data_ptr[2] | data_ptr[3] | data_ptr[4] | data_ptr[5] | data_ptr[6] | data_ptr[7-10]
帧头（2B） | 模式（1B）
55aa | 0：写PL register+fast_command | register地址（1B） | register值（4B） | fast_command地址（1B） | fast_command值（4B）
55aa | 1：写PL register | register地址（1B） | register值（4B）
55aa | 2：读PL register | register地址（1B）
55aa | 3：tcp echo
55aa | 4：写instruction ram（1024x32） | ins ram起始地址高8bit（1B） 地址范围：0,1,2…1023 | ins ram起始地址低8bit（1B） | 数据长度高8bit（1B） | 数据长度高低8bit（1B） | 数据0（4B） | 数据1（4B） | … | 数据1023（4B）
55aa | 5：写din ram（256x32） | 0 | din ram地址8bit（1B） 地址范围：0,1,2…255 | 0 | 数据长度8bit（1B） | 数据0（4B） | 数据1（4B） | … | 数据255（4B）
55aa | 6：读dout ram（256x256） | 0 | dout ram地址8bit（1B） 地址范围：0,1,2…255 | 0 | 数据长度8bit（1B）
55aa | 8：写输入数据到DDR，按4B大小存入DDR | DDR地址按32B寻址（地址长度4B）, data_ptr[3-6] | 数据长度32bit（4B）,data_ptr[7-10]，length信息（以4B计数）会存入DDR | 数据0（4B）注：数据从下一个32B地址开存 | 数据1（4B） | … | 数据255（4B）
55aa | 9：写指令到DDR，按4B大小存入DDR | DDR地址按32B寻址（地址长度4B）, data_ptr[3-6] | 指令长度32bit（4B）,data_ptr[7-10]，length信息（以4B计数）会存入DDR | 数据0（4B）注：数据从下一个32B地址开存 | 数据1（4B） | … | 数据1023（4B）
55aa | 10：写PL register，按4B大小存入DDR | DDR地址按32B寻址（地址长度4B）, data_ptr[3-6] | register地址（1B），data_ptr[7]，按4B大小存入DDR | register值（4B），data_ptr[8-11] | 注：该类指令共占32B
55aa | 11：start/finish标志，按4B大小存入DDR | DDR地址按32B寻址（地址长度4B）, data_ptr[3-6] | 0-start，1-finish（1B），data_ptr[7]，不存入DDR | DDR开始地址按32B寻址（地址长度4B），data_ptr[8-11]（如果是start标志则给出，不存入DDR） | 注：该类指令共占32B
55aa | 12：读dout ram（256x256），按4B大小存入DDR | DDR地址按32B寻址（地址长度4B）, data_ptr[3-6] | dout ram地址8bit（2B，第一字节为0），按4B大小存入DDR 地址范围：0,1,2…255，data_ptr[7-8] | 数据长度8bit（2B，第一字节为0），按4B大小存入DDR，data_ptr[9-10] | 注：该类指令共占32B

## register
地址 | 类型 | 位宽 | 名字 | 默认值 | 描述
0 | RW | 32 | ins_finish | 0 | instruction finish。PL执行完instruction，将其置1。PS轮询到之后，将其清0。上位机无需操作它。
1 | RW | 32 | fast_command_1 | 0 | 触发PL运行某功能
2 | RW | 32 | dac_in | 0 | 高8bit：0或1或2或3，选择dac。低24bit：spi写入DAC寄存器的24bit值
3 | RW | 32 | adc0_in | 0 | 高16bit：0，低16bit，spi写入ADC寄存器的16bit值
4 | RW | 32 | adc1_in | 0 | 高16bit：0，低16bit，spi写入ADC寄存器的16bit值
5 | RW | 32 | adc2_in | 0 | 高16bit：0，低16bit，spi写入ADC寄存器的16bit值
6 | RW | 32 | adc3_in | 0 | 高16bit：0，低16bit，spi写入ADC寄存器的16bit值
7 | RW | 32 | device_cfg |  | 见sheet：device_cfg
8 | RW | 32 | cim_data_in | 0 | 32bit data
9 | RW | 32 | flt | 0 | flt_oe,flt_group2[3:0],flt_group1[7:0]
10 | RW | 32 | cim_bank_sel | 0 | BA[7:0]
11 | RW | 32 | cim_reset | 1 | 0或1，0：行、列各256个锁存器清零
12 | RW | 32 | cim_en | 0 | 0或1 ：串行读写32个寄存器的使能
13 | RW | 32 | cim_ss | 0 | 0或1，32的锁存器的使能，1：可以写入锁存器
14 | RW | 32 | ser_para_sel | 1 | 0或1，0:串行,1:并行
15 | RW | 32 | row_col_sel | 0 | 0:col,1:row
16 | RW | 32 | gain | 0 | bit0:gain0_3v3,bit1:gain1_3v3
17 | RW | 32 | row_col_sw | 0 | pcb上row或col的TIA，0:row,1:col
18 | RW | 32 | dac_ctr | 32'hFFFF | CTR_DAC2_OUT7 | bit15
[5 empty] | CTR_DAC2_OUT6 | bit14
[5 empty] | CTR_DAC2_OUT5 | bit13
[5 empty] | CTR_DAC2_OUT4 | bit12
[5 empty] | CTR_A3-A6_W | bit11
[5 empty] | CTR_A7-A10_W | bit10
[5 empty] | CTR_A5-A8_E | bit9
[5 empty] | CTR_A1-A4_E | bit8
[5 empty] | CTR_A2-A5_N | bit7
[5 empty] | CTR_A6-A9_N | bit6
[5 empty] | CTR_A5-A8_S | bit5
[5 empty] | CTR_A1-A4_S | bit4
[5 empty] | CTR_A11_N | bit3
[5 empty] | CTR_A1_N | bit2
[5 empty] | CTR_A1-A2_W | bit1
[5 empty] | CTR_A10_N | bit0
19 | RW | 32 | row_ctrl | 0
20 | RW | 32 | col_ctrl | 0
21 | RW | 32 | dac_spi_div | 4 | spi_clk_freq = 100MHz / spi_div,默认25MHz。 dac最快50MHz Spi_div最大值：1023
22 | RW | 32 | adc_spi_div | 2 | spi_clk_freq = 100MHz / spi_div,默认50MHz。 adc最快80MHz。 Spi_div最大值：1023
23 | RW | 32 | adc_cs_gap | 32'h0190 | adc连续采样时，cs下降沿的间隔，最小250ns。 adc默认cs宽度20ns X 16=320ns adc_cs_gap默认值4000ns
24 | RW | 32 | adc_sample_times | 32'd32 | 触发1次adc连续采样，adc采样的次数：1，2，4，8，16，32
25 | RW | 32 | adc_first_gap | 32'h000a | adc的第一个cs下降沿和read pulse上升沿的间隔，默认100ns，10个cycle
26 | RW | 32 | adc_last_gap | 32'h000a | adc的最后一个cs下降沿和read pulse下降沿升沿的间隔，默认100ns，10个cycle
27 | RW | 32 | pulse_cyc | 32'd256 | row/col pulse的cycle数（不和adc采样关联），0：翻转
28 | RW | 32 | ins_num | 0 | 指令数量：1~1024，cfg_ins_run前配置
29 | RW | 32 | ser_data | 0 | 当前作为pcb debug信号
30 | RW | 32 | op_bank_cfg_done_delay_cyc | 32'd1000
31 | RW | 32 | op_cim_data_cfg_done_delay_cyc | 32'd1000
32 | RW | 32 | reg_clk_done_delay_cyc | 32'd1000
33 | RW | 32 | latch_clk_done_delay_cyc | 32'd1000
34 | RW | 32 | op_adc_avrg_done_delay_cyc | 32'd1000
35 | RW | 32 | op_dac_cfg_done_delay_cyc | 32'd1000
36 | RW | 32 | op_row_pulse_done_delay_cyc | 32'd1000
37 | RW | 32 | op_col_pulse_done_delay_cyc | 32'd1000
38 | RW | 32 | op_cim_rstn_done_delay_cyc | 32'd1000
39 | RW | 32 | cim_rstn_cyc | 32'd1000 | 负脉冲，低电平cycle数，1 cycle=10ns，指令模式下reset的宽度 0：翻转
40 | RW | 32 | latch_clk_cyc | 32'd1000 | 正脉冲，高电平cycle数，1 cycle=10ns 0：翻转
41 | RW | 32 | reg_clk_cyc | 32'd1000 | 正脉冲，高电平cycle数，1 cycle=10ns 0：翻转
42 | RW | 32 | latch_cyc | 32'd1000 | 正脉冲，PCB上锁存器的latch cycle数
43 | RW | 32 | ins_run_time_L32 | 0 | 指令执行时间低32bit，单位：10ns，上位机无需操作它
44 | RW | 32 | ins_run_time_H32 | 0 | 指令执行时间高32bit，单位：10ns，上位机无需操作它
45 | RW | 32 | return_length | 0 | dout ram返回长度，上位机无需操作它
46 | RW | 32 | return_addr | 0 | dout ram返回地址，上位机无需操作它
47 | RW | 32 | returnn_ram_num | 0 | dout ram pingpong选择，上位机无需操作它
48 | RW | 32 | return_flg | 0 | dout ram返回标志，上位机无需操作它
49 | RW | 32 | multi-board_gpio | 0 | 低8位： B12_L5_N = reg49[0] B12_L7_P = reg49[1] B12_L6_P = reg49[2] B12_L7_N = reg49[3] B12_L6_N = reg49[4] B12_L13_P = reg49[5] B12_L11_P = reg49[6] B12_L11_N = reg49[7]
50 | RW | 32 | adc4_in | 0 | 高16bit：0，低16bit，spi写入ADC寄存器的16bit值
51 | RW | 32 | adc5_in | 0 | 高16bit：0，低16bit，spi写入ADC寄存器的16bit值
52 | RW | 32 | adc6_in | 0 | 高16bit：0，低16bit，spi写入ADC寄存器的16bit值
53 | RW | 32 | adc7_in | 0 | 高16bit：0，低16bit，spi写入ADC寄存器的16bit值
54 | RW | 32 | reg_out | 0 | 最低位：0或1
55 | RW | 32
56 | RW | 32
57 | RW | 32
58 | RW | 32
59 | RW | 32
60 | RW | 32
61 | RW | 32
62 | RW | 32
63 | RW | 32
64 | ROI | 32 | dac_out | 0 | DAC寄存器回读值。高8bit：0,低24bit：DAC寄存器的24bit值
65 | ROI | 32 | adc0_out_A | 0 | ADC0 A通道寄存器回读值。高16bit：0，低16bit：寄存器的16bit值。Multi read时为平均值。
66 | ROI | 32 | adc0_out_B | 0 | ADC0 B通道寄存器回读值。高16bit：0，低16bit：寄存器的16bit值
67 | ROI | 32 | adc0_out_C | 0 | ADC0 C通道寄存器回读值。高16bit：0，低16bit：寄存器的16bit值
68 | ROI | 32 | adc0_out_D | 0 | ADC0 D通道寄存器回读值。高16bit：0，低16bit：寄存器的16bit值
69 | ROI | 32 | adc1_out_A | 0 | ADC1 A通道寄存器回读值。高16bit：0，低16bit：寄存器的16bit值
70 | ROI | 32 | adc1_out_B | 0 | ADC1 B通道寄存器回读值。高16bit：0，低16bit：寄存器的16bit值
71 | ROI | 32 | adc1_out_C | 0 | ADC1 C通道寄存器回读值。高16bit：0，低16bit：寄存器的16bit值
72 | ROI | 32 | adc1_out_D | 0 | ADC1 D通道寄存器回读值。高16bit：0，低16bit：寄存器的16bit值
73 | ROI | 32 | adc2_out_A | 0 | ADC2 A通道寄存器回读值。高16bit：0，低16bit：寄存器的16bit值
74 | ROI | 32 | adc2_out_B | 0 | ADC2 B通道寄存器回读值。高16bit：0，低16bit：寄存器的16bit值
75 | ROI | 32 | adc2_out_C | 0 | ADC2 C通道寄存器回读值。高16bit：0，低16bit：寄存器的16bit值
76 | ROI | 32 | adc2_out_D | 0 | ADC2 D通道寄存器回读值。高16bit：0，低16bit：寄存器的16bit值
77 | ROI | 32 | adc3_out_A | 0 | ADC3 A通道寄存器回读值。高16bit：0，低16bit：寄存器的16bit值
78 | ROI | 32 | adc3_out_B | 0 | ADC3 B通道寄存器回读值。高16bit：0，低16bit：寄存器的16bit值
79 | ROI | 32 | adc3_out_C | 0 | ADC3 C通道寄存器回读值。高16bit：0，低16bit：寄存器的16bit值
80 | ROI | 32 | adc3_out_D | 0 | ADC3 D通道寄存器回读值。高16bit：0，低16bit：寄存器的16bit值
81 | ROI | 32 | adc4_out_A | 0 | ADC4 A通道寄存器回读值。高16bit：0，低16bit：寄存器的16bit值。Multi read时为平均值。
82 | ROI | 32 | adc4_out_B | 0 | ADC4 B通道寄存器回读值。高16bit：0，低16bit：寄存器的16bit值
83 | ROI | 32 | adc4_out_C | 0 | ADC4 C通道寄存器回读值。高16bit：0，低16bit：寄存器的16bit值
84 | ROI | 32 | adc4_out_D | 0 | ADC4 D通道寄存器回读值。高16bit：0，低16bit：寄存器的16bit值
85 | ROI | 32 | adc5_out_A | 0 | ADC5 A通道寄存器回读值。高16bit：0，低16bit：寄存器的16bit值
86 | ROI | 32 | adc5_out_B | 0 | ADC5 B通道寄存器回读值。高16bit：0，低16bit：寄存器的16bit值
87 | ROI | 32 | adc5_out_C | 0 | ADC5 C通道寄存器回读值。高16bit：0，低16bit：寄存器的16bit值
88 | ROI | 32 | adc5_out_D | 0 | ADC5 D通道寄存器回读值。高16bit：0，低16bit：寄存器的16bit值
89 | ROI | 32 | adc6_out_A | 0 | ADC6 A通道寄存器回读值。高16bit：0，低16bit：寄存器的16bit值
90 | ROI | 32 | adc6_out_B | 0 | ADC6 B通道寄存器回读值。高16bit：0，低16bit：寄存器的16bit值
91 | ROI | 32 | adc6_out_C | 0 | ADC6 C通道寄存器回读值。高16bit：0，低16bit：寄存器的16bit值
92 | ROI | 32 | adc6_out_D | 0 | ADC6 D通道寄存器回读值。高16bit：0，低16bit：寄存器的16bit值
93 | ROI | 32 | adc7_out_A | 0 | ADC7 A通道寄存器回读值。高16bit：0，低16bit：寄存器的16bit值
94 | ROI | 32 | adc7_out_B | 0 | ADC7 B通道寄存器回读值。高16bit：0，低16bit：寄存器的16bit值
95 | ROI | 32 | adc7_out_C | 0 | ADC7 C通道寄存器回读值。高16bit：0，低16bit：寄存器的16bit值
96 | ROI | 32 | adc7_out_D | 0 | ADC7 D通道寄存器回读值。高16bit：0，低16bit：寄存器的16bit值
97
98
99
100
101
102
103
104
105
106
107
108
109
110
111
112
113
114
115 | RW | 32 | GAIN1_L | 0 | 可写入0或者1
116 | RW | 32 | TEST_SW | 0 | 可写入0或者1
117 | RW | 32 | TEST_ENABLE | 0 | 可写入0或者1
118 | RW | 32 | O_SEL | 3'b000 | 3bit信号,可配置3'b000到3'b111
119 | RW | 32 | SEL_MULTI_BOARD | 8'b1111_1111 | 8bit信号，可配置8'b0000_0000到8'b1111_1111
120 | RW | 32 | SEL_VMEM_SPIKE | 0 | 可写入0或者1
121 | RW | 32 | FCHOPPER | 0 | 时钟信号频率。clk_freq = 1MHz / div。如果是0则代表不启动时钟，输出电平给默认0。给1则是1MHZ频率，给10是100kHZ
122 | RW | 32 | NEURON_RESET |  | 神经元reset寄存器信号，0表示清除寄存器的所有值，上电后应恢复到1。可以和底板reset信号共用一个引脚
123 | RW | 32 | neuron_reg_clk_cyc | 32'd1000 | 正脉冲，高电平cycle数，1 cycle=10ns 0：翻转
124 | RW | 32 | neuron_RLEAK_clk_cyc | 32'd1000 | 正脉冲，高电平cycle数，1 cycle=10ns 0：翻转
125 | RW | 32 | neuron_IZH_LEAK_clk_cyc | 32'd1000 | 正脉冲，高电平cycle数，1 cycle=10ns 0：翻转
126 | RW | 32 | neuron_IZH_CHARGEC_clk_cyc | 32'd1000 | 正脉冲，高电平cycle数，1 cycle=10ns 0：翻转
127 | RW | 32 | FCHOPPER_EN | 0 | 最低位，控制fchopper输出，0：关闭，1：启动

## fast_command
fast_command_0 32bit 控制字： |  | fast_command_1 32bit 控制字：
bit位 | 功能 | bit位 | 功能
31 | reserve | 31 | reserve
30 | adc15 sample | 30 | reserve
29 | adc14 sample | 29 | cfg_IZH_L2_STATIC_CHARGEC_EN | 产生脉冲，由neuron_IZH_CHARGEC_clk_cyc决定脉冲宽度
28 | adc13 sample | 28 | cfg_IZH_LEAK_EN | 产生脉冲，由neuron_IZH_LEAK_clk_cyc决定脉冲宽度
27 | adc12 sample | 27 | cfg_RLEAK_EN | 产生脉冲，由neuron_RLEAK_clk_cyc决定脉冲宽度
26 | adc11 sample | 26 | cfg_VLEAK_D1_REG_EN | 产生脉冲，由neuron_reg_clk_cyc决定脉冲宽度
25 | adc10 sample | 25 | cfg_VLEAK_D0_REG_EN | 产生脉冲，由neuron_reg_clk_cyc决定脉冲宽度
24 | adc9 sample | 24 | cfg_VLEAK_S_REG_EN | 产生脉冲，由neuron_reg_clk_cyc决定脉冲宽度
23 | adc8 sample | 23 | cfg_RLEAK_REG_EN | 产生脉冲，由neuron_reg_clk_cyc决定脉冲宽度
22 | adc7 sample | 22 | cfg_VINP_REG_EN | 产生脉冲，由neuron_reg_clk_cyc决定脉冲宽度
21 | adc6 sample | 21 | cfg_VINN_REG_EN | 产生脉冲，由neuron_reg_clk_cyc决定脉冲宽度
20 | adc5 sample | 20 | cfg_LIF_IZH_SEL_REG_EN | 产生脉冲，由neuron_reg_clk_cyc决定脉冲宽度
19 | adc4 sample | 19 | cfg_adc7
18 | adc3 sample | 18 | cfg_adc6
17 | adc2 sample | 17 | cfg_adc5
16 | adc1 sample | 16 | cfg_adc4
15 | adc0 sample | 15 | cfg_ins_run | ins ram从地址0开始顺序执行，执行ins_num条指令后停止
14 | pulse13 generate | 14 | cfg_col_read | 产生col read pulse脉冲，adc求平均返回寄存器
13 | pulse12 generate | 13 | cfg_row_read | 产生row read pulse脉冲，adc求平均返回寄存器
12 | pulse11 generate | 12 | cfg_col_pulse
11 | pulse10 generate | 11 | cfg_row_pulse
10 | pulse07 generate | 10 | cfg_latch_clk
9 | pulse06 generate | 9 | cfg_reg_clk
8 | pulse05 generate | 8 | cfg_flt_le2
7 | pulse04 generate | 7 | cfg_flt_le1
6 | pulse03 generate | 6 | cfg_bank_sel
5 | pulse02 generate | 5 | cfg_cim_data_in | 配置32bit data
4 | pulse01 generate | 4 | cfg_adc3 | 配置ADC3
3 | pulse00 generate | 3 | cfg_adc2 | 配置ADC2
2 | config rram col | 2 | cfg_adc1 | 配置ADC1
1 | config rram row | 1 | cfg_adc0 | 配置ADC0
0 | reset rram | 0 | cfg_dac | 配置DAC
橘色：已确定

## devcie_cfg
device_cfg 32bit 控制字：
bit位 | 功能 | 默认值 | 描述
31 | reserve
30 | reserve
29 | reserve
28 | reserve
27 | reserve
26 | reserve
25 | reserve
24 | reserve
23 | reserve
22 | reserve
21 | reserve
20 | reserve
19 | reserve
18 | reserve
17 | reserve
16 | reserve
15 | reserve
14 | reserve
13 | reserve
12 | reserve
11 | reserve
10 | reserve
9 | reserve
8 | reserve
7 | reserve
6 | reserve
5 | reserve
4 | reserve
3 | reserve
2 | reserve
1 | reserve
0 | 0:rram,1:ecram | 0 | 器件类型 | R_E_SW共用寄存器，0:rram,1:ecram

## PL指令
| 指令名称 | 伪指令 | byte_3(opcode) | reg[reg_addr_2] | reg[reg_addr_1] | reg[reg_addr_0] |  | 说明
RRAM基础控制 | 无条件跳转 | JMP IR_ram_addr | 0x00 |  | IR_ram address[9:8] | IR_ram address[7:0] |  | IR_ram地址范围：0~1023
| 从din_ram读数据，配置32bit行寄存器 | set_row_bank_and_data_i imm1,imm0 | 0x01 |  | bank[7:0] | din_ram address[7:0] |  | ram大小：32bit data x 256(8组x8bitx2行列x2pingpong)
| 从din_ram读数据，配置32bit列寄存器 | set_col_bank_and_data_i imm1,imm0 | 0x02 |  | bank[7:0] | din_ram address[7:0]
| DAC输出电压 |  | 0x03 | channel[7:0] | dac_data_in[15:8] | dac_data_in[7:0] |  | channel:0~11,dac_data_in:16bit电压码值
| 产生row读pulse，求平均，32路并行写入dout_ram |  | 0x04 |  |  | dout_ram address[7:0] | dout_ram address每个单元是256bit | ram大小：256（16x16）x 256（16组x8bitx2pingpong）
| 产生col读pulse，求平均，32路并行写入dout_ram |  | 0x05 |  |  | dout_ram address[7:0]
| 产生row写pulse |  | 0x06
| 产生col写pulse |  | 0x07
| 产生cim_rstn复位pulse | cim_reset | 0x08
| 条件跳转 (bge)，如果x>=upper_bound，则跳转 |  | 0x09 | IR_ram address[9:2] | IR_ram address[1:0]，reg_addr1[4:0] | reg_addr0[4:0] |  | reg[reg_addr_1]>=reg[reg_addr_0]，则跳转到din_ram对应地址存放的inst_ram的地址
| 加立即数 (addi) |  | 0x0A | imm | reg_addr1[4:0] | reg_addr0[4:0] |  | reg[reg_addr_1] = reg[reg_addr_0] + imm（立即数）
| 结束指令 (EXIT) | exit | 0x0B
| 加载ram中的数据到寄存器 (load_din_ram) | load_din_ram_to_reg reg1,reg0 | 0x0C |  | reg_addr1[4:0] | reg_addr0[4:0] |  | 将din_ram中的数据（地址由reg0给出）加载到reg1中
| 寄存器加法 (add) |  | 0x0D | reg_addr2[4:0] | reg_addr1[4:0] | reg_addr0[4:0] |  | reg[reg_addr_2] = reg[reg_addr_1] + reg[reg_addr_0]
| 寄存器减法 (sub) |  | 0x0E | reg_addr2[4:0] | reg_addr1[4:0] | reg_addr0[4:0] |  | reg[reg_addr_2] = reg[reg_addr_1] - reg[reg_addr_0]
| 按位异或立即数 (xori) |  | 0x0F | imm | reg_addr1[4:0] | reg_addr0[4:0] |  | reg[reg_addr_1] = reg[reg_addr_0] xor 8bit imm（立即数）
| 寄存器逻辑左移 (sll) |  | 0x10 | reg_addr2[4:0] | reg_addr1[4:0] | reg_addr0[4:0] |  | reg[reg_addr_2] = reg[reg_addr_1] << reg[reg_addr_0]
| 寄存器逻辑右移 (srl) |  | 0x11 | reg_addr2[4:0] | reg_addr1[4:0] | reg_addr0[4:0] |  | reg[reg_addr_2] = reg[reg_addr_1] >> reg[reg_addr_0]
| 配置行bank和data (set_row_bank) | set_row_bank_and_data_r reg1 reg0 | 0x12 |  | reg_addr1[4:0] | reg_addr0[4:0] |  | reg[reg_addr_1] = row_bank_mask; reg[reg_addr_0] = row_index_mask
| 配置列bank和data (set_col_bank) | set_col_bank_and_data_r reg1 reg0 | 0x13 |  | reg_addr1[4:0] | reg_addr0[4:0] |  | reg[reg_addr_1] = col_bank_mask; reg[reg_addr_0] = col_index_mask
| 产生row读pulse，求平均，单个tia结果存入dout_ram |  | 0x14 | reg_addr2[4:0] | reg_addr1[4:0] | reg_addr0[4:0] | dout_ram address每个单元是16bit | reg[reg_addr_2]是TIA的掩码，reg[reg_addr_1]是dout_ram的地址,reg[reg_addr_0]是哪一块dout_ram
| 产生col读pulse，求平均，单个tia结果存入dout_ram |  | 0x15 | reg_addr2[4:0] | reg_addr1[4:0] | reg_addr0[4:0] |  | reg[reg_addr_2]是TIA的掩码，reg[reg_addr_1]是dout_ram的地址,reg[reg_addr_0]是哪一块dout_ram
| return_dout |  | 0x16 | reg_addr2[4:0] | reg_addr1[4:0] | reg_addr0[4:0] | 每个数据宽16bit | reg[reg_addr_2]是数据长度,reg[reg_addr_1]是dout_ram的地址，reg[reg_addr_0]是哪一块dout_ram
| 产生row读pulse，求平均，tia结果写入寄存器 |  | 0x17 |  | reg_addr1[4:0] | reg_addr0[4:0] | dout_ram address每个单元是16bit | reg[reg_addr_1]是TIA的掩码，读的结果写入reg[reg_addr_0]
| 产生col读pulse，求平均，tia结果写入寄存器 |  | 0x18 |  | reg_addr1[4:0] | reg_addr0[4:0] |  | reg[reg_addr_1]是TIA的掩码，读的结果写入reg[reg_addr_0]
| 配置row_ctrl为imm |  | 0x19 | imm |  |  |  | imm为0或1
| 配置col_ctrl为imm |  | 0x1A | imm |  |  |  | imm为0或1
| 配置row_col_sw为imm |  | 0x1B | imm
读RRAM到专用寄存器 | 产生row读pulse，求平均，32路并行diff写入16个专用寄存器。 | row_read_rram_32ch_to_diff | 0x1C
| 产生col读pulse，求平均，32路并行diff写入16个专用寄存器。 | col_read_rram_32ch_to_diff | 0x1D
延迟 | ins_delay | ins_delay imm1,imm0 | 0x1E |  | imm1 | imm0 |  | 延迟{imm1,imm0}个cycle
计算通道配置 | 配置并行mask[15:0]到专用寄存器cal_ch_mask | cal_ch_mask imm1 imm0 | Ox1F |  | imm1 | imm0 |  | imm1:mask[15:8],imm0:mask[7:0]
APU配置 | 配置APU mode为relu并启动计算 | apu_calc_relu | 0x20 |  |  | 0 |  | relu
| 配置APU mode为sigmoid并启动计算 | apu_calc_sigmoid |  |  |  | 1 |  | sigmoid
| 配置APU mode为tanh并启动计算 | apu_calc_tanh |  |  |  | 2 |  | tanh
element-wise配置 | 配置APU输出结果到element wise乘法器port A | set_elewise_APU_2_mul_A | 0x21 |  |  | 0
| 配置actv ram输出结果到element wise乘法器port A | set_elewise_actv_2_mul_A |  |  |  | 1
| 配置acc输出结果到element wise乘法器port A | set_elewise_acc_2_mul_A |  |  |  | 2
| 配置APU输出结果到element wise乘法器port B | set_elewise_APU_2__mul_B |  |  |  | 3
| 配置activation ram输出结果到element wise乘法器port B | set_elewise_actv_2_mul_B |  |  |  | 4
| 配置reg 到element wise乘法器port B | set_elewise_reg_2_mul_B reg2 |  | reg_addr2[4:0] |  | 5 |  | reg[reg_addr2] => mul portB
| 配置reg 到shifter0 | set_elewise_reg_2_shifter0 reg2 |  | reg_addr2[4:0] |  | 6 |  | imm1为shifit位数，最高位表示shift方向，1：右，0：左。
| 启动element wise 乘法器运算，同时计算shifter0 | set_elewise_mul_shifter0_calc |  |  |  | 7
| 配置乘法器结果到element wise加法器port A | set_elewise_mul_2_adder_A |  |  |  | 8
| 配置acc结果到element wise加法器portA | set_elewise_acc_2_adder_A |  |  |  | 9
| 配置乘法器结果到element wise加法器port B | set_elewise_mul_2_adder_B |  |  |  | A
| 配置actv ram结果到element wise加法器portB | set_elewise_actv_2_adder_B |  |  |  | B
| 启动element wise 加法器运算.同时计算shifter1 | set_elewise_adder_shifter1_calc |  |  |  | C
| element wise 加法器结果清零 | set_elewise_adder_clear |  |  |  | D
| adc结果快速shift_add,乘、shifter0、add在一条指令内实现 | set_elewise_fast |  |  |  | E
| 配置reg 到shifter1 | set_elewise_reg_2_shifter1 reg2 |  | reg_addr2[4:0] |  | F |  | imm1为shifit位数，最高位表示shift方向，1：右，0：左。
actv ram | 配置actv地址：将通用寄存器的值配置到actv_addr_reg，字节地址 | set_actv_ram_addr reg0 | 0x22 |  |  | reg_addr0[4:0]
| 读取actv ram的结果，结果保存在512bits寄存器 | load_actv_ram | 0x23
| element wise mul shifter0的结果写到actv ram | store_actv_ram_shifter0 | 0x24 |  |  | 0：写element-wsie mul shift
| element wise adder shifter1的结果写到actv ram | store_actv_ram_shifter1 |  |  |  | 1：写element-wsie adder shift
| apu的结果写到actv ram | store_actv_ram_apu |  |  |  | 2：写apu
reshape buffer | reshape buffer清零 | reshape_buffer_clear | 0x25
| 配置reshape buffer地址：将通用寄存器的值配置到actv_addr_reg，字节地址 | set_reshape_buffer_addr reg0 | 0x26 |  |  | reg_addr0[4:0]
| 写reshape_buffer:将actv读出的值（转为原码后）存入reshape buffer | store_reshape_buffer | 0x27
| 读reshape_buffer:将reshape_buffer_t(转置后)的正或负数据读出到通用寄存器 | load_reshape_buffer_t reg2,reg1,reg0 | 0x28 | reg_addr2[0] | reg_addr1[4:0] | reg_addr0[4:0] |  | reg[addr0]是rashape_buf_t的word地址，6bit。reg[addr2]=0:取正数，=1，取负数。写入到reg[addr1]
adc_discard | 舍弃adc最低的n bits | set_adc_discard_nbits imm | 0x29 |  |  | imm |  | adc discard imm bits
IO ctrl | 控制reset等IO | set_IO imm1,imm0 | 0x2B |  | imm1[7:0] | imm0[7:0] |  | 设置IO[15:0]为{imm1[7:0]，imm0[7:0]} reset:ins_IO[0] reg_out:ins_IO[1] B12_L5_N:ins_IO[2] B12_L7_P:ins_IO[3] B12_L6_P:ins_IO[4] B12_L7_N:ins_IO[5] B12_L6_N:ins_IO[6] B12_L13_P:ins_IO[7] B12_L11_P:ins_IO[8] B12_L11_N:ins_IO[9]
RRAM基础控制（新增） | MOV_i reg imm | MOV_i reg,imm | 0x30 | reg_addr2[4:0] | imm[15:8] | imm[7:0] |  | reg[addr2] = imm
| MOV_r reg2 reg1 | MOV_r reg2,reg1 | 0x31 | reg_addr2[4:0] | reg_addr1[4:0] |  |  | reg[addr2] = reg[addr1]
| CMP_i reg imm | CMP_i reg,imm | 0x32 | reg_addr2[4:0] | imm[15:8] | imm[7:0] |  | cmp reg[addr2] vs imm ,结果返回比较状态寄存器
| CMP_r reg2 reg1 | CMP_r reg2,reg1 | 0x33 | reg_addr2[4:0] | reg_addr1[4:0] |  |  | cmp reg[addr2] vs reg[addr1] ,结果返回比较状态寄存器
| JEQ IR_ram_addr | JEQ IR_ram_addr | 0x34 |  | IR_ram address[15:8] | IR_ram address[7:0]
| JNE IR_ram_addr | JNE IR_ram_addr | 0x35 |  | IR_ram address[15:8] | IR_ram address[7:0]
| JLT IR_ram_addr | JLT IR_ram_addr | 0x36 |  | IR_ram address[15:8] | IR_ram address[7:0]
| JGT IR_ram_addr | JGT IR_ram_addr | 0x37 |  | IR_ram address[15:8] | IR_ram address[7:0]
| JLE IR_ram_addr | JLE IR_ram_addr | 0x38 |  | IR_ram address[15:8] | IR_ram address[7:0]
| JGE IR_ram_addr | JGE IR_ram_addr | 0x39 |  | IR_ram address[15:8] | IR_ram address[7:0]
| JMP_r reg | JMP_r reg2 | 0x3a | reg_addr2 |  |  |  | 跳转到reg[addr2]
| 寄存器乘法(mul) | mul reg2 reg1 reg0 | 0x3b | reg_addr2[4:0] | reg_addr1[4:0] | reg_addr0[4:0] |  | reg[reg_addr_2] = reg[reg_addr_1] * reg[reg_addr_0]
RET(JMP_r 63)
| 模式选择 | set_mode imm | 0x3c |  |  | imm[7:0] |  | 设置mode专用寄存器为imm，0：rram基础控制 1：inference映射模式 2：神经元模式
| 配置remap读取的偏移地址，从立即数配 | set_remap_rd_addr imm | 0x3d |  | imm[15:8] | imm[7:0] |  | 设置每次remap信息变化时，读取的偏移地址，从5104开始
| 配置remap读取的偏移地址，从寄存器配 | set_remap_rd_addr_reg reg0 | 0x3e |  |  | reg_addr0[4:0]
| 配置计算精度模式为8bit或16bit | set_precise_mode imm | 0x3f |  |  | imm[7:0] |  | 模式0：8bit 模式1：16bit
读写时序、参数 | 配置row_ctrl pulse para | set_row_ctrl_pulse_para reg2 reg1 reg0 | 0x40 | reg_addr2 | reg_addr1 | reg_addr0 |  | reg[addr2]:mode。mode0:常0，mode1:常1，mode2:pusle。reg[addr1]：pulse delay。 reg[addr0]：pulse width
| 配置col_ctrl pulse para | set_col_ctrl_pulse_para reg2 reg1 reg0 | 0x41 | reg_addr2 | reg_addr1 | reg_addr0
| 配置tg pulse para | set_tg_pulse_width para reg2 reg1 reg0 | 0x42 | reg_addr2 | reg_addr1 | reg_addr0
| 配置vin row pulse para | set_vin_row_pulse_para reg2 reg1 reg0 | 0x43 | reg_addr2 | reg_addr1 | reg_addr0
| 配置vin col pulse para | set_vin_col_pulse_para reg2 reg1 reg0 | 0x44 | reg_addr2 | reg_addr1 | reg_addr0
| 配置write row pulse para | set_write_row_pulse_para reg2 reg1 reg0 | 0x45 | reg_addr2 | reg_addr1 | reg_addr0
| 配置write col pulse para | set_write_col_pulse_para reg2 reg1 reg0 | 0x46 | reg_addr2 | reg_addr1 | reg_addr0
| 配置read row pulse delay | set_read_row_pulse_delay reg0 | 0x47 |  |  | reg_addr0
| 配置read col pulse delay | set_read_col_pulse_delay reg0 | 0x48 |  |  | reg_addr0
| 产生write时序 | set_write | 0x49